## List1
PREDMER I PREDRAČUN
UZ PROJEKAT ZA GRAĐEVINSKU DOZVOLU (PGD)
HIDROTEHNIČKIH INSTALACIJA (VODOVODA I KANALIZACIJE)
ZA OBJEKAT:APOTEKARSKA JEDINICA U BLACU P+Pk MESTO GRADNJE BLACE - k. P 5870 K.O. BLACE
INVESTITOR APOTEKA PROKUPLJE, PROKUPLJE ul. Ratka Pavlovića br 1
ul. Ratka Pavlovića br 1.
I.ZEMLJANI RADOVI
1.Iskop rovova za polaganje vodovodnih
cevovoda, i iskop za RS1 u materijalu III
kategorije sa podgrađivanjem i razupiranjem
bočnih strana (za dubine veće od 1,00m)
i izvođenjem dna po projekovanim kotama
Polaganje cevovoda vršiti isključivo
na stabilnoj podlozi, da bi se sprečilo
naknadno sleganje.
Iskopani materijal izbaciti na 1,00m od ivice rova
Obračun je po m3 iskopanog materijala
a u zavisnosti od dubine iskopa.
Rovovi:
-vodovod:
| dubine (0-2)m1 |  | m3 | 3.5
kanalizacija
| dubine (0-2)m1 |  | m3 | 4
vodomerni šaht
| dubine (0-2)m1 |  | m3 | 1.5
rev.silaz RS1
| dubine (0-2)m1 |  | m3 | 2
2.Planiranje dna rova u projektovanom nagibu
za polaganje vodovodnih cevi.
Isplanirano dno mora biti nabijeno.
Obračun po m2.
|  |  | m2 | 10
3.Izrada peščane podloge i obloge oko vodovodnih
cevi.Debljina sloja peska ispod
dna cevi je 10cm, a iznad cevi 20cm.Nabijanje
peska mora se izvrsiti pažljivo kako se ne bi
oštetile cevi.U cenu je uračunata nabavka
(utovar), transport i istovar duz rova i izrada
podloge i obloge oko i iznad cevi.
Obračun je po m3.
vodovodne cevi |  |  | m3 | 1.25
kanalizacione cevi |  |  | m3 | 1.5
4.Nabavka transport i nasipanje šljunka
za zatrpavanje prikljucaka instalacija
vodovoda i kanalizacije položene u rovovima
ispod trotoara i kolovoza.
Obračun po m³ gotove pozicije
|  |  | m3 | 5.6
5.Odvoz preostalog materijala iz iskopa
Na deponiju, a po nalogu nadležnog organa
U cenu je uračunato: transport, utovar,
istovar i razastiranje sa grubim planiranjem
Obračun po m3.
|  |  | m3 | 3
UKUPNO ZEMLJANI RADOVI |  |  |  |  | DINARA
II BETONSKI RADOVI
1.Izrada revizionog kanalizacionog okna od
nabijenog betona M=20 (u dvostrukoj oplati),
kružnog preseka (R=1,00m ).
Zidovi su debljine d=16,0cm i dno 20cm.
U toku gradnje ugraditi liv.gvozd. penjalice
tipaDIN 1212 na svakih 30cm.visine(unakrsno).
Zidove i dno okna malterisati sa unutrašnje strane
cementnim malterom u dva sloja (1,5+0,50)cm
i gletovati do crnog sjaja.Voditi računa da se
poklopac okna ugradi u niveletu (trotoara)
Obračun je po m3
- za R=1,0m (strane: 0,54m3/m1xh
dno: 0,27 kom)
| ukupno |  | m3 | 1.647
2.Izrada vodomerne šahte od betona MB 20 u dvostranoj
oplati, debljina zidova i ploče d=15cm
Zidove armirati mrežom Q 188
Dimenzija šahte 1,0x1,20x1,5m
Zidove i dno okna malterisati sa unutrašnje strane
cementnim malterom u dva sloja (1,5+0,50)cm
i gletovati do crnog sjaja.Voditi računa da se
poklopac okna ugradi u niveletu (trotoara)
Obračun je po komadu gotove pozicije
|  |  | kom | 1
3.Nabavka, transport i montaza livenogvozdenih
poklopaca sa ramom prečnika Ø600mm. Poklopac
postaviti u niveletu terena i fiksirati ga betonom
tako da ram poklopca bude nepokretan
-poklopac za laki saobraćaj
| 5,0mp – 80,5 kg |  | kom. | 2
4.Nabavka transport i montaza liv. gvozd.
tipskih penjalica.
Penjalice postaviti u dva reda sa medjusobnim
razmakom od 30sm.
|  |  | Kom | 4
UKUPNO BETONSKO GRAĐEVINSKI RADOVI |  |  |  |  | DINARA
III. KANALIZACIONA MREŽA
1.KANALIZACIONE PVC CEVI
a.Nabavka, transport i ugrađivanje cevi i spojnih
delova od PVC-a za kućnu kanalizaciju (trgovački
naziv KK-cevi) – vertikale, razvod u sanitarnim
čvorovima Spajanje cevi je
pomoću gumenih zaptivača koji kompenzuju
dilataciju cevi. Postojane su za temperature od
+60 C do -15 C. Postojane su i na kratkotrajno
opterecenje viših temperature u zavisnosti od
količine vode.
Kod polaganja cevi po zidu ucvršćivanje se vrsi
slobodnim obujmicama na rastojanju 10 x D
(D-spoljni precnik cevi). Izmedju cevi obujmice
staviti uložnu traku.
KK-cevi koje se direktno ubetoniravaju u zid
(ploču) potrebno je predhodno spojne delove
obmotati valovitim kartonom (betonski ili
pokrivni sloj preko temena najvećeg prečnika
treba da je min. d=1,5cm.
Za spajanje metalne cevi na PVC koristiti posebne
PVC prelazne komade (KASD, KAMA, KAPA).
Provođenje kroz tavanice treba izvesti tako da
se omogući nepropustljivost za vlagu i zvučna
izolacija (pokrivna postava od “poliestera”
(prema detalju proizvođaca).
Cevi se isporučuju u standardnim dužinama
(L=0,25 – 4,0)m’.
Po završetku mreže svi otvori moraju biti zatvoreni
odgovarajućim zaptivačima do puštanja insta-
lacije u rad
b.KK-cevi od tvrdog PVC-a pri 10 C ispod 0 C
osetljive su na udar -voditi racuna o uskladištenju)
Cevi se ugrađuju u zemlji i spajaju zaptivnim prstenom
fabrički ugrađenim.
Po završetku mrežu ispitati na vodopropustljivost.
Obračun se vrši po m’, mereno po osovini,a prema
nazivnom prečniku.
a. (ND) Ø50 |  |  | m1 | 3
(ND) Ø110 |  |  | m1 | 7
b.
(ND) Ø110 |  |  | m1 | 1
(ND) Ø160 |  |  | m1 | 15
2.Nabavka transport i montaža ventilacione
glave /VG/ od pocinkovanog lima
Ø75/120 |  |  | kom
Ø100/150 |  |  | kom | 1
3Izvršenje veze – priključka kućnog kan.priključka
na spoljnu uličnu kan. mrežu Ø200mm
Spoj izvesti u svemu prema propisima i nadzoru
JKP Blace uz odgovarajuću naplatu takse.
| Komplet: |  | kom.
4Hidrauličko ispitivanje kanalizacione mreže na:
Vododržljivost, ispiranje i prohodnost.
Ispitivanje se vrši prema priloženom uputstvu.
Potrebnu količinu vode obezbedjuje izvodjač.
Obračunava se i plaća po m1 ispitanog cevovoda.
|  |  | m1 | 26
UKUPNO KANALIZACIONA MREŽA |  |  |  |  | DINARA:
IV.VODOVODNA MREŽA
1.Izvršenje veze – priključka kućnog vodovoda
Na spoljnu uličnu vodovodnu mrežu
Spoj izvesti u svemu prema propisima i
nadzoru JKP Blace
uz odgovarajuću naplatu takse.
| Komplet: |  | kom.
2 Nabavka transport i ugradnja PE-Cevi PE100 u namotajima, specifikacije prema DIN 8074/8075, radni pritisak: 20 °C / PN10, odobreno za pijaću vodu, cevi moraju biti otporne na UV zračenje i mraz, moraju biti obeležene plavom bojom. Proizvođač, vrsta, pritisak i datum proizvodnje mora biti obeležen na svakoj cevi, koeficijent sigurnosti: c=1,25, minimalna vrednost: SDR 17, PN 10.Cevi moraju biti isporučene u namotajima, dužina svakog namotaja mora biti jasno obeležen.Spajanje cevi vršiti sučeonim varenjem Za sledeće prečnike:
PEHD100Ø32 mm NP10 |  |  | m1 | 12.2
3.Nabavka transport i montaža polipropilenskih.
vodovodnih cevi i fazonskih komada (PPR)
za razvode tople i hladne vode.
Prilikom izvodjenja cevi za razvod tople vode postavljene
ispod maltera, voditi racuna o dilataciji i izolaciji (dužine
vece od 2.0m) u svemu prema uputstvu proizvodjaca.
Obračun po m1 ugradjene cevi.
| Ø20 |  | m1 | 7.65
| Ø25 |  | m1 | 1.9
4.Nabavka, transport i montaža
propusnih ventila sa i bez ispusta (ugradnja:
Na donjem razvodu –čel.poc.cevi, i kao
centralni ventili u sanitarnim cvorovima)
Obračun je po kom. ugradjenog ventila.
Ventili u sanitarnim čvorovima.
-ravni propusni ventili sa hrom
iranom kapom i rozetnom.
| Ø20 |  | kom | 4
5.Nabavka, transport i montaža komplet
horizontalnih vodomera za potrebe merenja
utrošene vode za sanitarne potrebe u objektu.
Montaža i položaj vodomera i armature
u vodomernom skloništu mora da
odgovara uslovima JKP Blace
Uz vodomer se daje i montira:
- dupli nipli Ø25
- kolenoi Ø25
- reducir Ø25/20 komada 2
-dva propusna ventila Ø20
(jedan je sa ispustom)
-hvatač nečistoće Ø20
- usmerivač mlaza Ø20 komada 2
- horizontalni vodomer Ø20
- italijanska poluspojkaØ32
Obračun po komadu gotove pozicije
|  |  | kom | 1
6.Ispitivanje celokupne vodovodne mreže
na hidraulički probni pritisak (ispitivanje
na vododržljivost) u svemu prema
priloženim uputstvima i zapisniku.
Obračunava se po m1 cevovoda.
|  |  | m1 | 21.75
7.Ispiranje i hlorisanje (dezinfekcija)
montirane i ispitane vodovodne mreže
u objektu (i priključak) prema vazaćim
propisima (uputstvu).
Obračunava se po m1 cevovoda
|  |  | m1 | 21.75
8.Ispitivanje kvaliteta vode(uzimanje
uzorka) na ispravnost za piće posle
izvršene dezinfekcije novomontirane
mreže u licenciranim ustanovama
(Higijenski zavod ili dr.).
Plaća se po ispostavljenom računu.
Paušalno
UKUPNO VODOVODNA MREŽA |  |  |  |  | DINARA
VI. RAZNI RADOVI
1.Geodetsko snimanje priključka vodovoda
i kanalizacije pre završetka zatrpavanja
rovova i predavanja snimka podzemnih
instalacija gradskoj geodetskoj upravi.
UKUPNO RAZNI RADOVI |  |  |  |  | DINARA
VII.SANITARNI OBJEKTI I SAN . GALANTERIJA
1.Nabavka transport i montaža klozetskih
šolja od sanitarne keramike”monoblok”
Boja bela.Uz šolju se daje i montira:
Klozetska daska
Gumeni dihtunzi
Priključna cevčica hromirana
Za vezu sa vodovodom.
EK ugaoni ventil Ø1/2”/3/8”
Držac rolo toaletnog papira
Mesingani srafovi
Sve komplet montirano |  |  | kom | 1
2.Nabavka i montaža komplet umivaonika
od sanitarne keramike 55/50
Uz umivaonik se daje i montira:
jednoručna stojeća baterija za toplu
hladnu vodu iveza sa niskomontažnim
protočnim bojlerom
Dva EK ugaona ventila Ø1/2”/3/8”
Plastični sifon Ø30
Obračun po kompletu ugradjenog
umivaonika.
|  |  | kom | 1
4.Nabavka i montaža sudopere i razvod vodovoda
i kanalizacije sa komplet priključnom armaturom
za dovod i odvod vode.Pod vezom za vodovod
se podrazumeva:
Stojeća jednoručna baterija za toplu i hladnu vodu
sa produženom lulom, za vezu sa niskomontažnim
protočnim bojlerom.
EK ugaoni ventil Ø1/2”/3/8”
Veza kanalizacije: Sifon-skupljač masti plastični
sa prikljućkom za maš.za sudove.
obračun po komadu
|  |  | kom | 1
5.Nabavka transport i montaža EL. bojlera:
niskomontažni
|  |  | kom | 2
UKUPNO SANITARNI OBJEKTI |  |  |  |  | DINARA
R E K A P I T U L A C I J A
I ZEMLJANI RADOVI |  |  |  |  | DIN.
II BETONSKO – GRADJEVINSKI RADOVI |  |  |  |  | DIN.
III KANALIZACIONA MREŽA |  |  |  |  | DIN.
IV VODOVODNA MREŽA |  |  |  |  | DIN.
V RAZNI RADOVI |  |  |  |  | DIN.
VI SAN. OBJEKTI I SAN. GALANTERIJA |  |  |  |  | DIN.
UKUPNO |  |  |  |  | DIN.
pdv 20%
SVEGA

## List3
kanalizacija
D1
ø50 | 200 |  | F1
ø70 | 240 |  | D2*3
ø110 | 540 | ø50 | 1095 |  | ukupno
|  | ø70 | 510
D2 |  | ø110 | 1705 | ø50 | 4230
ø50 | 365 | ø160 | 110 | ø70 | 2040
ø70 | 170 |  |  | ø110 | 6810
ø110 | 90 |  | F2 | ø160 | 3000
D3*3
D3 |  | ø50 | 1005
ø50 | 335 | ø70 | 510 | ø160 | 20.4 | m
ø70 | 170 | ø110 | 1705
ø110 | 90 | ø160 | 90
D4 |  |  | F3
ø50 | 365 |  | D4*4
ø70 | 170 | ø50 | 1460
ø110 | 90 | ø70 | 680
|  | ø110 | 1790
D5 |  | ø160 | 70
ø50 | 335
ø70 | 170 |  | F4
ø110 | 90 |  | D5*2
|  | ø50 | 670
D6 |  | ø70 | 340
ø50 | 285 | ø110 | 1610
ø70 | 130 | ø160 | 100
ø110 | 75

## Sheet1
voda
D1 |  | V2 |  |  |  |  | D1 | ek vintil | ravni propusni
ø20 | 1155 | D3*3 |  |  |  |  | ø20 | 6 | 3
ø25 | 70 | 3060 | ø20 |  |  |  | ø25 |  | 1
|  | 1050 | ø25
D2 |  | 40 | ø40 |  |  |  | D2
ø20 | 1090 |  |  |  | ukupno |  | ø20 | 5 | 2
ø25 | 150 | V1 |  |  |  |  | ø25 |  | 1
|  | D2*3 |  | ø20 | 13825 | [5 empty] | V2
D3 |  | 3270 | ø20 | ø25 | 4605 |  | D3 |  |  |  | D3*3
ø20 | 1020 | 1050 | ø25 | ø32 | 130 |  | ø20 | 5 | 2 | ø20 | 15 | 6 |  | ukupno
ø25 | 150 | 65 | ø32 | ø40 | 1955 |  | ø25 |  | 1 | ø25 |  | 3
|  |  |  | TPø50 | 415 | cm | [7 empty] | ek vintil | ravni propusni
D4 |  | V3 |  | ø110 | 40 | m | D4 |  |  |  | V1 |  | ø20 | 66 | 27
ø20 | 1090 | D4*3 |  |  |  |  | ø20 | 5 | 2 |  | D2*3 |  | ø25 |  | 13
ø25 | 105 | 3270 | ø20 |  |  |  | ø25 |  | 1 | ø20 | 15 | 6
|  | 915 | ø25 | [6 empty] | ø25 |  | 3
D5 |  | 65 | ø32 | ø110 | 76.5 | m | D5
ø20 | 1020 | 1915 | ø40 | ø63 | 1.6 | m | ø20 | 5 | 2 |  | V3
ø25 | 150 |  |  | ø65 | 8 | m | ø25 |  | 1 |  | D4*3
|  | V4 |  | ø50 | 10.95 |  |  |  |  | ø20 | 15 | 6
D6 |  | D3*2 |  |  |  |  | D6 |  |  | ø25 |  | 3
ø20 | 1030 | 2040 | ø20 |  |  |  | ø20 | 5 | 2
ø25 | 10 | 1210 | ø25 |  | ek vintil |  | ø25 |  | 1 |  | V4
[5 empty] | ravni propusni | [5 empty] | D3*2
|  | D6+D1 | [7 empty] | ø20 | 10 | 4
|  | 2185 | ø20 | [6 empty] | ø25 |  | 2
|  | 380 | ø25
D6+D1
[11 empty] | 11 | 5
2