## Sheet1
PREDMER I PREDRAČUN RADOVA
1 | Isporuka i postavljanje kabla XOO-A 4x16 mm2 od N.N. stuba do RT-1 u prizemlju objekta, a sve po saglasnosti Elektrodistribucije. Plaća se komplet sa priključnim priborom i radom na povezivanju na oba kraja.
paušalno
2 | Isporuka i postavljanje izdvojenog razvodnog ormana za jedno trofazno brojilo u oznaci IMO od tvrdog polikarbonata sa vratima, bravicom za zaključavanje i zastakljenim delom za očitavanje brojila.Orman da je u svemu po propisima Elektrodistribucije i ugrađuje se na N.N. stub. U ormanu je predviđena sledeća oprema :
* | 1kom. trofazno trosistemsko dvotarifno brojilo aktivne energije 3x230/400V, 5-60A, kl.2., sa integrisanim MTK uređajem.
* | 2 kom.izolacionih modulnih ploča od tvrdog negorivog pvc-a
* | 3 kom.jednopolna prekidača C/16 A, 250V,ograničavanja snage u zaštitnom kućištu
sabirnice za ''nulu'' i ''zemlju'',redne stezaljke,provodnici za šemiranje,natpisi i ostala sitna montažna oprema i materijal.Plaća se komplet opisan orman bravarski,farbarski i električarski završen,montiran i pušten u rad.
|  | kom. | 1
3 | Isporuka i postavljanje razvodne table za delimičnu ugradnju u zid,sa kućištem od samogasivog izolacionog materijala i prozirnim zaštitnim poklopcem:
| RT-1 sa 12 kom.osigurača (6-16)A i ZUDS 40/0,03A | kom. | 1
| RT-2 sa 11 kom.osigurača (6-16)A | kom. | 1
Plaća se komplet opisana tabla bravarski,farbarski i električarski završena,montirana i puštena u ispravan rad.
4 | Isporuka materijala i izrada instalacije sijaličnog mesta provodnikom NHXHX 2-3x1.5mm2 u bezhalogenim HFFR fleksibilnim PVC cevima fi 13,5mm .Prosečna dužina sijaličnog mesta iznosi 7m.
|  | kom. | 20
5 | Isporuka materijala i izrada instalacije sijaličnog mesta panik svetiljke provodnikom NHXHX 2 x1.5mm2 u bezhalogenim HFFR fleksibilnim PVC cevima fi 13,5mm .Prosečna dužina sijaličnog mesta iznosi 5m.
|  | kom. | 10
6 | Isporuka materijala i izrada instalacije monofaznog priključka provodnikom NHXHX 3x2.5mm2 u bezhalogenim HFFR fleksibilnim PVC cevima fi 13,5mm.Komplet sa postavljanjem monofazne šuho priključnice 16A/250V za u zid i sa plastičnom instalacionom kutijom fi 60.Prosečna dužina priključnog mesta iznosi 7,5m.
|  | kom. | 17
7 | Isporuka materijala i izrada instalacije monofaznog priključka provodnikom NHXHX 3x2.5mm2 u bezhalogenim HFFR fleksibilnim PVC cevima fi 13,5mm.Komplet sa postavljanjem monofazne šuho duple priključnice 16A/250V za u zid i sa plastičnom instalacionom kutijom fi 60.Prosečna dužina priključnog mesta iznosi 7,5m.
|  | kom. | 2
8 | Isporuka materijala i izrada instalacije trofaznog priključka provodnikom NHXHX 5x2.5mm2 u bezhalogenim HFFR PVC cevima fi 16mm.Komplet sa ugradnjom trofazne šuho priključnice.Prosečna dužina je 9m.
|  | kom. | 2
9 | Isporuka materijala i izrada instalacije monofaznog izvoda iznad lavaboa provodnikom NHXHX 3x2.5mm2 u bezhalogenim HFFR fleksibilnim PVC cevima fi 13,5mm.Prosečna dužina priključnog mesta iznosi 8m.
|  | kom. | 1
10 | Isporuka materijala i izrada instalacije priključka za reklamu provodnikom NHXHX 3x1.5mm2 u negorivim fleksibilnim PVC cevima fi 13,5mm .Prosečna dužina priključnog mesta iznosi 8 m.
|  | kom. | 1
11 | Isporuka potrebnog materijala i ugradnja instalacionog prekidača 10A/250V,za u zid,komplet sa plastičnom instalacionom kutijom fi 60
| običan prekidač | kom. | 5
| serijski prekidač | kom. | 4
| naizmenični prekidač | kom. | 8
12 | Isporuka i ugradnja bezhalogenim HFFR fleksibilnih PVC cevi sa vođicom fi 16 mm, za provlačenje kablova za napajanje potrošača.
|  | m1 | 300
13 | Isporuka i ugradnja bezhalogenim HFFR fleksibilnih PVC cevi sa vođicom fi 36 mm, za provlačenje kablova za napajanje potrošača.
|  | m1 | 25
14 | Isporuka materijala i izrada premošćenja vodomera provodnikom P-F/ 16 mm2 i odgovarajućim papučicama. Komplet.
|  | kom. | 1
15 | Isporuka i ugradnja svetiljke,fluo sa rasterom,progušnicom i fluo cevima 4x18W slične tipu ''ARCO'',''BUCK''.
|  | kom. | 7
16 | Isporuka i ugradnja svetiljke,plafonske opalne kugle,slične tipu BIN 45 ''BUCK'' sa porcelanskim sijel.grlom E-27 i ink.sijalicom 40-60W/230V.
|  | kom. | 4
17 | Isporuka i ugradnja svetiljke, zidne opalne kugle,slične tipu BIN 40 ''BUCK'' sa porcelanskim sijel.grlom E-27 i ink.sijalicom 40-60W/230V.
|  | kom. | 3
18 | Nabavka,isporuka i ugradnja panik svetiljke,2x8W/230V slične tipu ''PRATIKA'',''BUCK''.sa autonomijom rada 3h.Plaća se komplet armatura sa zaštitnom mrežom.Plaća se po komadu namontirana svetiljka sa izvorima i predspojnim spravama ukoliko iste armatura poseduje.
|  | kom. | 10
19 | Isporuka materijala i izrada instalacije RTV priključnica,izvedenih koaksijalnim kablom RF 75-5-1/C,koji se polaže u PVC bezhalogenim HFFR cevi fi 13,5 mm sa razvodom prosečne dužine 15m.Sve komplet sa ugradnjom priključnica.
|  | kom. | 2
20 | Isporuka materijala i izrada instalacije telefonskog priključnog mesta kablom IY(St)Y 2x2x0,6mm koji se polaže u bezhalogenim HFFR PVC cevi fi 13,5mm.Prosečna dužina je 15m.Sve komplet ugrađeno sa priključnicom u kutiji fi 60mm.
|  | kom. | 2
21 | Isporuka i ugradnja na tavanu objekta uvodne telefonske kutije kapaciteta 3x4
|  | kom. | 1
22 | Isporuka i ugradnja na krovu objekta krovnog nosača PSK za prihvat napojnog telefonskog voda
|  | kom. | 1
23 | Polaganje trake FeZn 25x4mm SRPS N.B4.901Č u temelju pre betoniranja.Po mogućstvu traku varenjem pričvrstiti za armaturu na svakih 2m,a spoj zaštititi antikorozivnim sredstvom.Nastavke trake vršiti ukrsnim komadom SRPS N.B4.936.Ostaviti izvod za SIP,.Za sve komplet isporučeno i ugrađeno plaća se po metru dužnom.
|  | m1 | 50
24 | Isporuka i polaganje trake Fe/Zn 20x3mm SRPS N.B4.901Č na već postavljene potpore po crepu i u zidu za spustne vodove. Tačnu dužinu utvrdiće nadzor na licu mesta.
|  | m. | 40
25 | Isporuka i postavljanje obujmica za oluk SRPS N.B4.914.
|  | kom. | 4
26 | Isporuka i postavljanje stezaljki za oluk SRPS N.B4.908.
|  | kom. | 4
27 | Isporuka i postavljanje potpora za krovni vod po slemenu SRPS N.B4.920.Plaća se po komadu.
|  | kom. | 8
28 | Isporuka i postavljanje potpora za krovni vod po crepu SRPS N.B4.922.Plaća se po komadu.
|  | kom. | 20
29 | Isporuka materijala i izrada mernih spojeva gromobranske instalacije, ukrsnim komadima SRPS N.B4.936/III u kutiji SRPS N.B4.912.Plaća se po komadu.
|  | kom. | 2
30 | Ostali sitan materijal i rad vezan za gromobransku instalaciju koji definisati sa nadzorom i po potrebi ugraditi
paušal
31 | Nabavka i ugradnja sitnog nespecificiranog materijala,kao što su:gips,izolir traka,razvodne kutije i sl.
paušalno
32 | Potrebna električna ispitivanja i izdavanje atesta o izvedenoj električnoj instalaciji od strane ovlašćene firme.Plaća se paušalno.
paušalno
33 | Izrada dokumentacije izvedenog stanja, u tri primerka, ukoliko u toku izvođenja dođe do znatnog odstupanja u odnosu na dokumentaciju.
paušalno
SVEGA ELEKTRIČNE INSTALACIJE:
Odgovorni projektant
________________________________